## Sheet1
Strength of unconfined concrete | f_c (Ksi) | 5
unconfined concrete strain at maximum stress | e_co | 0.003
unconfined concrete strain at zero | e_zero_ucc | 0.01
yield stress of longitudinal steel | fyl (Ksi) | 60
hardening ratio of longitudinal steel | bst_tangent | 0.01
strength of longitudinal steel | ful (Ksi)
elastic modulus of steel | Est (Ksi) | 29000
yield stress of transverse steel | fyh (Ksi) | 60
width of column section | b (in) | 28
depth of column section | h (in) | 28
clear cover | ccover (in) | 1.5
transverse steel bar diameter | phi_t (in) | 0.5
transverse steel volumetric ratio | rho_t
number of shear legs of transverse steel | legs | 4
spacing of transverse steel | s | 4
longitudinal steel bar diameter | phi_l (in) | 1
longitudinal steel volumetric ratio | rho_l
number of longitudinal steel bars per dimension | nx | 4
total number of longitudinal steel bars | ntotal | 12
column length | L (in) | 156
imposed axial load | Q (Kips)
configuration of transverse reinforcement | config | 1